## Rekapitulácia stavby
2012 |  | Hárok obsahuje: |  |  |  |  | 1) Súhrnný list stavby |  |  |  | 2) Rekapitulácia objektov | [16 empty] | 2.0 |  |  |  |  | False | False
| optimalizované pre tlač zostáv vo formáte A4 - na výšku | [17 empty] | >> skryté stĺpce << | [12 empty] | 0,001 | 20
[32 empty] | 0,001 | 20
| SÚHRNNÝ LIST STAVBY | [18 empty] | v --- nižšie sa nachádzajú doplnkové a pomocné údaje k zostavám --- v | [11 empty] | 0,001
|  | Kód: | [29 empty] | 0,001
|  | Stavba: |  |  |  |  | Modernizácia Domu smútku | [24 empty] | 0,001
|  | JKSO: | [13 empty] | KS: | [15 empty] | 0,001
|  | Miesto: | [13 empty] | Dátum: | [15 empty] | 0,001
0,001
|  | Objednávateľ: | [13 empty] | IČO: | [15 empty] | 0,001
|  |  | Obec Liptovská Sielnica | [12 empty] | IČO DPH: | [15 empty] | 0,001
0,001
|  | Zhotoviteľ: | [13 empty] | IČO: | [15 empty] | 0,001
[16 empty] | IČO DPH: | [15 empty] | 0,001
False
|  | Projektant: | [13 empty] | IČO: |  | 47555505 | [13 empty] | False
|  |  | VIZUALDK projekt, s.r.o. | [12 empty] | IČO DPH: |  | SK2023952898 | [13 empty] | True
0,01
|  | Spracovateľ: | [13 empty] | IČO: | [15 empty] | 0,01
IČO DPH:
Poznámka:
|  | Náklady z rozpočtov | [13 empty] | 0
|  | Ostatné náklady zo súhrnného listu | [13 empty] | 0
|  | Cena bez DPH | [13 empty] | 0
|  |  |  | zákl. prenesená |  |  |  | 20% |  | z | 0 |  |  |  |  | 0
|  |  |  | zníž. prenesená |  |  |  | 20% |  | z | 0 |  |  |  |  | 0
|  |  |  | nulová |  |  |  | 0% |  | z | 0 |  |  |  |  | 0
|  | Cena s DPH | [7 empty] | v |  | EUR |  |  |  | 0
|  | Projektant | [10 empty] | Spracovateľ
|  | Dátum a podpis: | [6 empty] | Pečiatka |  |  |  | Dátum a podpis: |  |  |  | Pečiatka
|  | Objednávateľ | [10 empty] | Zhotoviteľ
|  | Dátum a podpis: | [6 empty] | Pečiatka |  |  |  | Dátum a podpis: |  |  |  | Pečiatka
REKAPITULÁCIA OBJEKTOV STAVBY
Kód:
| Stavba: | [6 empty] | Modernizácia Domu smútku
| Miesto: | [13 empty] | Dátum:
| Objednávateľ: | [6 empty] | Obec Liptovská Sielnica | [6 empty] | Projektant: |  | VIZUALDK projekt, s.r.o. |  |  | Informatívne údaje z listov zákaziek
| Zhotoviteľ: | [13 empty] | Spracovateľ:
| Kód |  |  |  | Objekt | [8 empty] | Cena bez DPH [EUR] |  |  |  | Cena s DPH [EUR] |  | z toho Ostat. náklady [EUR] | DPH [EUR] | Normohodiny [h] | DPH základná [EUR] | DPH znížená [EUR] | DPH základná prenesená [EUR] | DPH znížená prenesená [EUR] | Základňa DPH základná | Základňa DPH znížená | Základňa DPH zákl. prenesená | Základňa DPH zníž. prenesená | Základňa DPH nulová
| 1) Náklady z rozpočtov | [12 empty] | 0 |  |  |  | 0 |  | 0 | 0 | 2846.9059 | 0 | 0 | 0 | 0 | 0 | 0 | 0 | 0 | 0 | D | 0 |  | IMPORT | {cd843b62-0894-44f9-a5b4-2c5ce6568077} | {00000000-0000-0000-0000-000000000000}
[6 empty] | Modernizácia Domu smútku | [7 empty] | 0 |  |  |  | 0 |  | 0 | 0 | Nh celkom [h] | 0 | 0 | 0 | 0 | 0 | 0 | 0 | 0 | 0 |  | 1 | ###NOINSERT### | IMPORT | {cd843b62-0894-44f9-a5b4-2c5ce6568077} | {00000000-0000-0000-0000-000000000000}
[6 empty] | Modernizácia Domu smútku | [7 empty] | 0 |  |  |  | 0 |  | 0 | 0 | 2846.9059 | 0 | 0 | 0 | 0 | 0 | 0 | 0 | 0 | 0 |  | 1 | ###NOINSERT### | IMPORT | {cd843b62-0894-44f9-a5b4-2c5ce6568077} | {00000000-0000-0000-0000-000000000000}
| 2) Ostatné náklady zo súhrnného listu | [12 empty] | 0 |  |  |  | 0 |  | Percent. zadanie [% nákladov rozpočtu] | Zaradenie nákladov | DPH | DPH [EUR]
| Celkové náklady za stavbu 1) + 2) | [12 empty] | 0 |  |  |  | 0

## Modernizácia Domu s...
| Hárok obsahuje: |  | 1) Krycí list rozpočtu |  | 2) Rekapitulácia rozpočtu |  |  | 3) Rozpočet |  |  | Späť na hárok: | Rekapitulácia stavby
optimalizované pre tlač zostáv vo formáte A4 - na výšku | [11 empty] | >> skryté stĺpce << | [9 empty] | {cd843b62-0894-44f9-a5b4-2c5ce6568077}
0
KRYCÍ LIST ROZPOČTU | [12 empty] | v --- nižšie sa nachádzajú doplnkové a pomocné údaje k zostavám --- v | [8 empty] | False
| Stavba: |  | Modernizácia Domu smútku
| JKSO: | [7 empty] | KS:
| Miesto: | [7 empty] | Dátum:
| Objednávateľ: | [7 empty] | IČO:
|  | Obec Liptovská Sielnica | [6 empty] | IČO DPH:
| Zhotoviteľ: | [7 empty] | IČO:
IČO DPH:
| Projektant: | [7 empty] | IČO: |  | 47555505
|  | VIZUALDK projekt, s.r.o. | [6 empty] | IČO DPH: |  | SK2023952898
| Spracovateľ: | [7 empty] | IČO:
IČO DPH:
Poznámka:
| Náklady z rozpočtu | [7 empty] | 0
| Ostatné náklady | [7 empty] | 0
| Cena bez DPH | [7 empty] | 0
| DPH | základná | 20% | z | 0 |  |  |  | 0
|  | znížená | 20% | z | 0 |  |  |  | 0
|  | zákl. prenesená | 20% | z | 0 |  |  |  | 0
|  | zníž. prenesená | 20% | z | 0 |  |  |  | 0
|  | nulová | 0% | z | 0 |  |  |  | 0
| Cena s DPH |  |  | v | EUR |  |  | 0
| Projektant |  |  |  |  | Spracovateľ
| Dátum a podpis: |  |  | Pečiatka |  | Dátum a podpis: |  |  |  | Pečiatka
| Objednávateľ |  |  |  |  | Zhotoviteľ
| Dátum a podpis: |  |  | Pečiatka |  | Dátum a podpis: |  |  |  | Pečiatka
REKAPITULÁCIA ROZPOČTU
Stavba: |  |  | Modernizácia Domu smútku
Miesto: | [6 empty] | Dátum:
Objednávateľ: |  |  | Obec Liptovská Sielnica |  |  |  | Projektant: |  | VIZUALDK projekt, s.r.o.
Zhotoviteľ: | [6 empty] | Spracovateľ:
Kód - Popis | [9 empty] | Cena celkom [EUR]
1) Náklady z rozpočtu | [9 empty] | 0 | [12 empty] | -1
| HSV - Práce a dodávky HSV | [8 empty] | 0
| 1 - Zemné práce | [8 empty] | 0
| 2 - Zakladanie | [8 empty] | 0
| 3 - Zvislé a kompletné konštrukcie | [8 empty] | 0
| 5 - Komunikácie | [8 empty] | 0
| 6 - Úpravy povrchov, podlahy, osadenie | [8 empty] | 0
| 8 - Rúrové vedenie | [8 empty] | 0
| 9 - Ostatné konštrukcie a práce-búranie | [8 empty] | 0
| 99 - Presun hmôt HSV | [8 empty] | 0
| PSV - Práce a dodávky PSV | [8 empty] | 0
| 711 - Izolácie proti vode a vlhkosti | [8 empty] | 0
| 712 - Izolácie striech | [8 empty] | 0
| 713 - Izolácie tepelné | [8 empty] | 0
| 762 - Konštrukcie tesárske | [8 empty] | 0
| 764 - Konštrukcie klampiarske | [8 empty] | 0
| 765 - Konštrukcie - krytiny tvrdé | [8 empty] | 0
| 767 - Konštrukcie doplnkové kovové | [8 empty] | 0
| 783 - Dokončovacie práce - nátery | [8 empty] | 0
2) Ostatné náklady | [9 empty] | 0 |  |  |  | DPH
Celkové náklady za stavbu 1) + 2) | [7 empty] | 0
ROZPOČET
Stavba: |  |  | Modernizácia Domu smútku
Miesto: | [6 empty] | Dátum:
Objednávateľ: |  |  | Obec Liptovská Sielnica |  |  |  | Projektant: |  | VIZUALDK projekt, s.r.o.
Zhotoviteľ: | [6 empty] | Spracovateľ:
PČ | Typ | Kód | Popis |  |  | MJ | Množstvo | J.cena [EUR] |  | Cena celkom [EUR] |  |  | Poznámka | DPH | J. Nh [h] | Nh celkom [h] | J. hmotnosť [t] | Hmotnosť celkom [t] | J. suť [t] | Suť Celkom [t]
Náklady z rozpočtu | [9 empty] | 0 | [5 empty] | 2846.9059 |  | 169.8311 |  | 43.5061 |  | D | -1 | [10 empty] | 0
| HSV - Práce a dodávky HSV | [8 empty] | 0 | [5 empty] | 1402.1597 |  | 159.8079 |  | 17.2958 | 1 | D | 0 |  |  |  | ROZPOCET | [6 empty] | 0
| 1 - Zemné práce | [8 empty] | 0 | [5 empty] | 211.0373 |  | 72.9033 |  | 5.9769 | 1 | D | 1 |  |  |  | ROZPOCET | [6 empty] | 0
1 | K | 113107131 | Odstránenie krytu v ploche do 200 m2 z betónu prostého, hr. vrstvy do 150 mm, -0,22500t |  |  | m2 | 26.564 |  |  | 0 |  |  |  | znížená | 1.169 | 31.0533 | 0 | 0 | 0.225 | 5.9769 | 4 | K | 2 |  |  |  | ROZPOCET | 0 | 0 | 0 | 0 | 0 | 2 | 0 | 4 | -296265502
|  |  | "Odstránenie betónových chodníkov po obvode" | [18 empty] | VV | 2 | 1 | True | 0 | ROZPOCET
|  |  | 0,5*(1,5+3+3,2+1,8+2+1,3+0,9+0,66+1,38+2+1,6+11,233+1,6+2,75+1,75+7,25+4,755+2,2+2,25) |  |  |  | 26.564 | [14 empty] | VV | 2 | 2 | True | 0 | ROZPOCET
|  |  | Súčet |  |  |  | 26.564 | [14 empty] | VV | 2 | 4 | True | 1 | ROZPOCET
2 | K | 131201101 | Výkop nezapaženej jamy v hornine 3, do 100 m3 |  |  | m3 | 12 |  |  | 0 |  |  |  | znížená | 0.838 | 10.056 | 0 | 0 | 0 | 0 | 4 | K | 2 |  |  |  | ROZPOCET | 0 | 0 | 0 | 0 | 0 | 2 | 0 | 4 | -371872063
|  |  | "Vsakovacia jama" | [18 empty] | VV | 2 | 1 | True | 0 | ROZPOCET
|  |  | 2*3*2 |  |  |  | 12 | [14 empty] | VV | 2 | 2 | True | 0 | ROZPOCET
|  |  | Súčet |  |  |  | 12 | [14 empty] | VV | 2 | 4 | True | 1 | ROZPOCET
3 | K | 131201109 | Hĺbenie nezapažených jám a zárezov. Príplatok za lepivosť horniny 3 |  |  | m3 | 12 |  |  | 0 |  |  |  | znížená | 0.042 | 0.504 | 0 | 0 | 0 | 0 | 4 | K | 2 |  |  |  | ROZPOCET | 0 | 0 | 0 | 0 | 0 | 2 | 0 | 4 | -2015591725
4 | K | 132201101 | Výkop ryhy do šírky 600 mm v horn.3 do 100 m3 |  |  | m3 | 31.734 |  |  | 0 |  |  |  | znížená | 2.514 | 79.7793 | 0 | 0 | 0 | 0 | 4 | K | 2 |  |  |  | ROZPOCET | 0 | 0 | 0 | 0 | 0 | 2 | 0 | 4 | -980680324
|  |  | "Okapový chodník" | [18 empty] | VV | 2 | 1 | True | 0 | ROZPOCET
|  |  | 0,5*1*(1,5+3+3,2+1,8+2+1,3+0,9+0,66+1,38+2+1,6+11,233+1,6+2,75+1,75+7,25+4,755+2,2+2,25) |  |  |  | 26.564 | [14 empty] | VV | 2 | 2 | True | 0 | ROZPOCET
|  |  | "Rampa" | [18 empty] | VV | 2 | 1 | True | 0 | ROZPOCET
|  |  | (0,6*0,4)*(5,65+5,67+1,65+1,65+4,02+2,5+0,4) |  |  |  | 5.17 | [14 empty] | VV | 2 | 2 | True | 0 | ROZPOCET
|  |  | Súčet |  |  |  | 31.734 | [14 empty] | VV | 2 | 4 | True | 1 | ROZPOCET
5 | K | 132201109 | Príplatok k cene za lepivosť pri hĺbení rýh šírky do 600 mm zapažených i nezapažených s urovnaním dna v hornine 3 |  |  | m3 | 26.564 |  |  | 0 |  |  |  | znížená | 0.613 | 16.2837 | 0 | 0 | 0 | 0 | 4 | K | 2 |  |  |  | ROZPOCET | 0 | 0 | 0 | 0 | 0 | 2 | 0 | 4 | -1760472100
6 | K | 174101001 | Zásyp sypaninou so zhutnením jám, šachiet, rýh, zárezov alebo okolo objektov do 100 m3 |  |  | m3 | 38.564 |  |  | 0 |  |  |  | znížená | 0.242 | 9.3325 | 0 | 0 | 0 | 0 | 4 | K | 2 |  |  |  | ROZPOCET | 0 | 0 | 0 | 0 | 0 | 2 | 0 | 4 | 1013593819
|  |  | "Vsakovacia jama" | [18 empty] | VV | 2 | 1 | True | 0 | ROZPOCET
|  |  | 2*3*2 |  |  |  | 12 | [14 empty] | VV | 2 | 2 | True | 0 | ROZPOCET
|  |  | "Okapový chodník" | [18 empty] | VV | 2 | 1 | True | 0 | ROZPOCET
|  |  | 0,5*1*(1,5+3+3,2+1,8+2+1,3+0,9+0,66+1,38+2+1,6+11,233+1,6+2,75+1,75+7,25+4,755+2,2+2,25) |  |  |  | 26.564 | [14 empty] | VV | 2 | 2 | True | 0 | ROZPOCET
|  |  | Súčet |  |  |  | 38.564 | [14 empty] | VV | 2 | 4 | True | 1 | ROZPOCET
7 | M | 5833343100 | Kamenivo ťažené hrubé 16-32 b |  |  | t | 72.886 |  |  | 0 |  |  |  | znížená | 0 | 0 | 1 | 72.886 | 0 | 0 | 8 | M | 2 |  |  |  | ROZPOCET | 0 | 0 | 0 | 0 | 0 | 2 | 0 | 4 | -1867803520
8 | K | 181101102 | Úprava pláne v zárezoch v hornine 1-4 so zhutnením |  |  | m2 | 26.564 |  |  | 0 |  |  |  | znížená | 0.017 | 0.45159 | 0 | 0 | 0 | 0 | 4 | K | 2 |  |  |  | ROZPOCET | 0 | 0 | 0 | 0 | 0 | 2 | 0 | 4 | -887766908
|  |  | "Okapový chodník" | [18 empty] | VV | 2 | 1 | True | 0 | ROZPOCET
|  |  | 0,5*(1,5+3+3,2+1,8+2+1,3+0,9+0,66+1,38+2+1,6+11,233+1,6+2,75+1,75+7,25+4,755+2,2+2,25) |  |  |  | 26.564 | [14 empty] | VV | 2 | 2 | True | 0 | ROZPOCET
|  |  | Súčet |  |  |  | 26.564 | [14 empty] | VV | 2 | 4 | True | 1 | ROZPOCET
9 | K | 183101221 | Hĺbenie jamiek pre výsadbu v hornine 1 až 4 s výmenou pôdy do 50% v rovine alebo na svahu do 1:5 objemu nad 0, 40 do 1,00 m3 |  |  | ks | 14 |  |  | 0 |  |  |  | znížená | 3.3429 | 46.8006 | 0 | 0 | 0 | 0 | 4 | K | 2 |  |  |  | ROZPOCET | 0 | 0 | 0 | 0 | 0 | 2 | 0 | 4 | 768176539
10 | K | 184102115 | Výsadba dreviny s balom v rovine alebo na svahu do 1:5, priemer balu nad 500 do 600 mm |  |  | ks | 14 |  |  | 0 |  |  |  | znížená | 1.1983 | 16.7763 | 0 | 0 | 0 | 0 | 4 | K | 2 |  |  |  | ROZPOCET | 0 | 0 | 0 | 0 | 0 | 2 | 0 | 4 | -1246180674
11 | M | 02662000051 | Javor mliečny - v do 2,5 m |  |  | ks | 14.42 |  |  | 0 |  |  |  | znížená | 0 | 0 | 0.0012 | 0.017304 | 0 | 0 | 8 | M | 2 |  |  |  | ROZPOCET | 0 | 0 | 0 | 0 | 0 | 2 | 0 | 4 | -1190074258
| 2 - Zakladanie | [8 empty] | 0 | [5 empty] | 271.4557 |  | 42.9248 |  | 0 | 1 | D | 1 |  |  |  | ROZPOCET | [6 empty] | 0
12 | K | 212752127 | Trativody z flexodrenážnych rúr DN 160 |  |  | m | 65.628 |  |  | 0 |  |  |  | znížená | 0.242 | 15.882 | 0.25195 | 16.535 | 0 | 0 | 4 | K | 2 |  |  |  | ROZPOCET | 0 | 0 | 0 | 0 | 0 | 2 | 0 | 4 | 240474781
|  |  | "Okapový chodník" | [18 empty] | VV | 2 | 1 | True | 0 | ROZPOCET
|  |  | (1,5+3+3,2+1,8+2+1,3+0,9+0,66+1,38+2+1,6+11,233+1,6+2,75+1,75+7,25+4,755+2,2+2,25)+12,5 |  |  |  | 65.628 | [14 empty] | VV | 2 | 2 | True | 0 | ROZPOCET
|  |  | Súčet |  |  |  | 65.628 | [14 empty] | VV | 2 | 4 | True | 1 | ROZPOCET
13 | K | 216903111 | Očistenie (otryskanie) stien muriva |  |  | m2 | 191.846 |  |  | 0 |  |  |  | znížená | 1.002 | 192.2297 | 0.05098 | 9.7803 | 0 | 0 | 4 | K | 2 |  |  |  | ROZPOCET | 0 | 0 | 0 | 0 | 0 | 2 | 0 | 4 | -1582160803
14 | K | 216903121 | Očistenie (otryskanie) dlažby existujúcej |  |  | m2 | 50 |  |  | 0 |  |  |  | znížená | 1.116 | 55.8 | 0.05101 | 2.5505 | 0 | 0 | 4 | K | 2 |  |  |  | ROZPOCET | 0 | 0 | 0 | 0 | 0 | 2 | 0 | 4 | -2048664781
15 | K | 271573001 | Násyp pod základové konštrukcie so zhutnením zo štrkopiesku fr.0-32 mm |  |  | m3 | 1.292 |  |  | 0 |  |  |  | znížená | 1.097 | 1.4173 | 2.07 | 2.6744 | 0 | 0 | 4 | K | 2 |  |  |  | ROZPOCET | 0 | 0 | 0 | 0 | 0 | 2 | 0 | 4 | -364283013
|  |  | "Rampa" | [18 empty] | VV | 2 | 1 | True | 0 | ROZPOCET
|  |  | 0,4*0,15*(5,65+5,67+1,65+1,65+4,02+2,5+0,4) |  |  |  | 1.292 | [14 empty] | VV | 2 | 2 | True | 0 | ROZPOCET
|  |  | Súčet |  |  |  | 1.292 | [14 empty] | VV | 2 | 4 | True | 1 | ROZPOCET
16 | K | 274313611 | Betón základových pásov, prostý tr. C 16/20 |  |  | m3 | 5.17 |  |  | 0 |  |  |  | znížená | 0.581 | 3.0038 | 2.1941 | 11.3433 | 0 | 0 | 4 | K | 2 |  |  |  | ROZPOCET | 0 | 0 | 0 | 0 | 0 | 2 | 0 | 4 | 1184538707
|  |  | "Rampa" | [18 empty] | VV | 2 | 1 | True | 0 | ROZPOCET
|  |  | (0,6*0,4)*(5,65+5,67+1,65+1,65+4,02+2,5+0,4) |  |  |  | 5.17 | [14 empty] | VV | 2 | 2 | True | 0 | ROZPOCET
|  |  | Súčet |  |  |  | 5.17 | [14 empty] | VV | 2 | 4 | True | 1 | ROZPOCET
17 | K | 289971211 | Zhotovenie vrstvy z geotextílie na upravenom povrchu v sklone do 1 : 5 , šírky od 0 do 3 m |  |  | m2 | 76.17 |  |  | 0 |  |  |  | znížená | 0.041 | 3.123 | 3e-05 | 0.0022851 | 0 | 0 | 4 | K | 2 |  |  |  | ROZPOCET | 0 | 0 | 0 | 0 | 0 | 2 | 0 | 4 | 1000493016
|  |  | "Okapový chodník" | [18 empty] | VV | 2 | 1 | True | 0 | ROZPOCET
|  |  | 0,5*(1,5+3+3,2+1,8+2+1,3+0,9+0,66+1,38+2+1,6+11,233+1,6+2,75+1,75+7,25+4,755+2,2+2,25) |  |  |  | 26.564 | [14 empty] | VV | 2 | 2 | True | 0 | ROZPOCET
|  |  | "Vsakovacia jama" | [18 empty] | VV | 2 | 1 | True | 0 | ROZPOCET
|  |  | 2*3*4+2*2*2 |  |  |  | 32 | [14 empty] | VV | 2 | 2 | True | 0 | ROZPOCET
|  |  | "Rampa" | [18 empty] | VV | 2 | 1 | True | 0 | ROZPOCET
|  |  | 1,65*(5,65+1+4,02) |  |  |  | 17.606 | [14 empty] | VV | 2 | 2 | True | 0 | ROZPOCET
|  |  | Súčet |  |  |  | 76.17 | [14 empty] | VV | 2 | 4 | True | 1 | ROZPOCET
18 | M | 6936651600 | Geotextília proti prerastaniu |  |  | m2 | 77.957 |  |  | 0 |  |  |  | znížená | 0 | 0 | 0.0005 | 0.038978 | 0 | 0 | 8 | M | 2 |  |  |  | ROZPOCET | 0 | 0 | 0 | 0 | 0 | 2 | 0 | 4 | 1861904239
| 3 - Zvislé a kompletné konštrukcie | [8 empty] | 0 | [5 empty] | 60.0811 |  | 5.2238 |  | 0 | 1 | D | 1 |  |  |  | ROZPOCET | [6 empty] | 0
19 | K | 311321315 | Betón nadzákladových múrov, železový (bez výstuže) tr. C 20/25 |  |  | m3 | 2.154 |  |  | 0 |  |  |  | znížená | 0.998 | 2.1497 | 2.2119 | 4.7644 | 0 | 0 | 4 | K | 2 |  |  |  | ROZPOCET | 0 | 0 | 0 | 0 | 0 | 2 | 0 | 4 | -1330371219
|  |  | "Rampa" | [18 empty] | VV | 2 | 1 | True | 0 | ROZPOCET
|  |  | 1*0,1*(5,65+5,67+1,65+1,65+4,02+2,5+0,4) |  |  |  | 2.154 | [14 empty] | VV | 2 | 2 | True | 0 | ROZPOCET
|  |  | Súčet |  |  |  | 2.154 | [14 empty] | VV | 2 | 4 | True | 1 | ROZPOCET
20 | K | 311351105 | Debnenie nadzákladových múrov obojstranné zhotovenie-dielce |  |  | m2 | 43.08 |  |  | 0 |  |  |  | znížená | 0.443 | 19.0844 | 0.00216 | 0.093053 | 0 | 0 | 4 | K | 2 |  |  |  | ROZPOCET | 0 | 0 | 0 | 0 | 0 | 2 | 0 | 4 | 912968852
|  |  | "Rampa" | [18 empty] | VV | 2 | 1 | True | 0 | ROZPOCET
|  |  | 1*2*(5,65+5,67+1,65+1,65+4,02+2,5+0,4) |  |  |  | 43.08 | [14 empty] | VV | 2 | 2 | True | 0 | ROZPOCET
|  |  | Súčet |  |  |  | 43.08 | [14 empty] | VV | 2 | 4 | True | 1 | ROZPOCET
21 | K | 311351106 | Debnenie nadzákladových múrov obojstranné odstránenie-dielce |  |  | m2 | 43.08 |  |  | 0 |  |  |  | znížená | 0.30845 | 13.288 | 0 | 0 | 0 | 0 | 4 | K | 2 |  |  |  | ROZPOCET | 0 | 0 | 0 | 0 | 0 | 2 | 0 | 4 | 2125145052
22 | K | 311361821 | Výstuž nadzákladových múrov 10505 |  |  | t | 0.25 |  |  | 0 |  |  |  | znížená | 35.7995 | 8.9499 | 1.0156 | 0.2539 | 0 | 0 | 4 | K | 2 |  |  |  | ROZPOCET | 0 | 0 | 0 | 0 | 0 | 2 | 0 | 4 | 426111398
23 | K | 348121121 | Osadenie dosky plotovej železobetónovej prefabrikovanej krycej, vrátane dodávky |  |  | m | 17.84 |  |  | 0 |  |  |  | znížená | 0.931 | 16.609 | 0.0063 | 0.11239 | 0 | 0 | 4 | K | 2 |  |  |  | ROZPOCET | 0 | 0 | 0 | 0 | 0 | 2 | 0 | 4 | -1215681065
|  |  | "Rampa" | [18 empty] | VV | 2 | 1 | True | 0 | ROZPOCET
|  |  | (5,65+5,67+4,02+2,5) |  |  |  | 17.84 | [14 empty] | VV | 2 | 2 | True | 0 | ROZPOCET
|  |  | Súčet |  |  |  | 17.84 | [14 empty] | VV | 2 | 4 | True | 1 | ROZPOCET
| 5 - Komunikácie | [8 empty] | 0 | [5 empty] | 25.8392 |  | 22.5 |  | 0 | 1 | D | 1 |  |  |  | ROZPOCET | [6 empty] | 0
24 | K | 564752111 | Podklad alebo kryt z kameniva hrubého drveného veľ. 32-63mm(vibr.štrk) po zhut.hr. 150 mm |  |  | m2 | 26.564 |  |  | 0 |  |  |  | znížená | 0.053 | 1.4079 | 0.36834 | 9.7846 | 0 | 0 | 4 | K | 2 |  |  |  | ROZPOCET | 0 | 0 | 0 | 0 | 0 | 2 | 0 | 4 | 171812870
|  |  | "Okapový chodník" | [18 empty] | VV | 2 | 1 | True | 0 | ROZPOCET
|  |  | 0,5*(1,5+3+3,2+1,8+2+1,3+0,9+0,66+1,38+2+1,6+11,233+1,6+2,75+1,75+7,25+4,755+2,2+2,25) |  |  |  | 26.564 | [14 empty] | VV | 2 | 2 | True | 0 | ROZPOCET
|  |  | Súčet |  |  |  | 26.564 | [14 empty] | VV | 2 | 4 | True | 1 | ROZPOCET
25 | K | 564801112 | Podklad zo štrkodrviny fr.16-32 mm s rozprestretím a zhutnením, po zhutnení hr. 40 mm |  |  | m2 | 26.564 |  |  | 0 |  |  |  | znížená | 0.019 | 0.50472 | 0.08003 | 2.1259 | 0 | 0 | 4 | K | 2 |  |  |  | ROZPOCET | 0 | 0 | 0 | 0 | 0 | 2 | 0 | 4 | 916439393
|  |  | "Okapový chodník" | [18 empty] | VV | 2 | 1 | True | 0 | ROZPOCET
|  |  | 0,5*(1,5+3+3,2+1,8+2+1,3+0,9+0,66+1,38+2+1,6+11,233+1,6+2,75+1,75+7,25+4,755+2,2+2,25) |  |  |  | 26.564 | [14 empty] | VV | 2 | 2 | True | 0 | ROZPOCET
|  |  | Súčet |  |  |  | 26.564 | [14 empty] | VV | 2 | 4 | True | 1 | ROZPOCET
26 | K | 564811112 | Podklad zo štrkodrviny fr. 16-32 mm s rozprestretím a zhutnením, po zhutnení hr. 60 mm |  |  | m2 | 17.606 |  |  | 0 |  |  |  | znížená | 0.022 | 0.38733 | 0.11637 | 2.0488 | 0 | 0 | 4 | K | 2 |  |  |  | ROZPOCET | 0 | 0 | 0 | 0 | 0 | 2 | 0 | 4 | 2137440838
|  |  | "Rampa" | [18 empty] | VV | 2 | 1 | True | 0 | ROZPOCET
|  |  | 1,65*(5,65+1+4,02) |  |  |  | 17.606 | [14 empty] | VV | 2 | 2 | True | 0 | ROZPOCET
|  |  | Súčet |  |  |  | 17.606 | [14 empty] | VV | 2 | 4 | True | 1 | ROZPOCET
27 | K | 564932111 | Podklad z mechanicky spevneného kameniva MSK s rozprestretím a zhutnením, po zhutnení hr. 100 mm |  |  | m2 | 17.606 |  |  | 0 |  |  |  | znížená | 0.025 | 0.44015 | 0.23675 | 4.1682 | 0 | 0 | 4 | K | 2 |  |  |  | ROZPOCET | 0 | 0 | 0 | 0 | 0 | 2 | 0 | 4 | 1192675597
|  |  | "Rampa" | [18 empty] | VV | 2 | 1 | True | 0 | ROZPOCET
|  |  | 1,65*(5,65+1+4,02) |  |  |  | 17.606 | [14 empty] | VV | 2 | 2 | True | 0 | ROZPOCET
|  |  | Súčet |  |  |  | 17.606 | [14 empty] | VV | 2 | 4 | True | 1 | ROZPOCET
28 | K | 596911111 | Kladenie zámkovej dlažby hr. 6 cm pre peších do 20 m2 so zriadením lôžka z kameniva hr. 4 cm |  |  | m2 | 17.606 |  |  | 0 |  |  |  | znížená | 1.312 | 23.0991 | 0.112 | 1.9719 | 0 | 0 | 4 | K | 2 |  |  |  | ROZPOCET | 0 | 0 | 0 | 0 | 0 | 2 | 0 | 4 | 1389378292
|  |  | "Rampa" | [18 empty] | VV | 2 | 1 | True | 0 | ROZPOCET
|  |  | 1,65*(5,65+1+4,02) |  |  |  | 17.606 | [14 empty] | VV | 2 | 2 | True | 0 | ROZPOCET
|  |  | Súčet |  |  |  | 17.606 | [14 empty] | VV | 2 | 4 | True | 1 | ROZPOCET
29 | M | 5922901380 | SEMMELROCK PASTELLA dlažba 6 cm, svetlosivá (10/10, 10/20, 20/20, 30/20, 30/30) |  |  | m2 | 17.782 |  |  | 0 |  |  |  | znížená | 0 | 0 | 0.135 | 2.4006 | 0 | 0 | 8 | M | 2 |  |  |  | ROZPOCET | 0 | 0 | 0 | 0 | 0 | 2 | 0 | 4 | -78444276
| 6 - Úpravy povrchov, podlahy, osadenie | [8 empty] | 0 | [5 empty] | 127.08 |  | 2.7747 |  | 0 | 1 | D | 1 |  |  |  | ROZPOCET | [6 empty] | 0
30 | K | 622451071 | Vyspravenie povrchu neomietaných betónových stien vonkajších maltou cementovou pre omietky |  |  | m2 | 191.846 |  |  | 0 |  |  |  | znížená | 0.09629 | 18.4729 | 0.0064 | 1.2278 | 0 | 0 | 4 | K | 2 |  |  |  | ROZPOCET | 0 | 0 | 0 | 0 | 0 | 2 | 0 | 4 | 1524760715
31 | K | 622466116 | Príprava vonkajšieho podkladu stien BAUMIT, Univerzálny základ (Baumit UniPrimer) |  |  | m2 | 191.846 |  |  | 0 |  |  |  | znížená | 0.092 | 17.6498 | 0.00042 | 0.080575 | 0 | 0 | 4 | K | 2 |  |  |  | ROZPOCET | 0 | 0 | 0 | 0 | 0 | 2 | 0 | 4 | 1833517085
|  |  | "Otlčenie sokla" | [18 empty] | VV | 2 | 1 | True | 0 | ROZPOCET
|  |  | 0,75*(1,5+3+3,2+1,8+2+1,3+0,9+0,66+1,38+2+1,6+11,233+1,6+2,75+1,75+7,25+4,755+2,2+2,25) |  |  |  | 39.846 | [14 empty] | VV | 2 | 2 | True | 0 | ROZPOCET
|  |  | "Oprava degradovanej omietky stien" | [18 empty] | VV | 2 | 1 | True | 0 | ROZPOCET
|  |  | 152 |  |  |  | 152 | [14 empty] | VV | 2 | 2 | True | 0 | ROZPOCET
|  |  | Súčet |  |  |  | 191.846 | [14 empty] | VV | 2 | 4 | True | 1 | ROZPOCET
32 | K | 622464222 | Vonkajšia omietka stien tenkovrstvová BAUMIT, silikátová, Baumit SilikatTop, škrabaná, hr. 2 mm |  |  | m2 | 152 |  |  | 0 |  |  |  | znížená | 0.378 | 57.456 | 0.00378 | 0.57456 | 0 | 0 | 4 | K | 2 |  |  |  | ROZPOCET | 0 | 0 | 0 | 0 | 0 | 2 | 0 | 4 | -1230345150
|  |  | "Oprava degradovanej omietky stien" | [18 empty] | VV | 2 | 1 | True | 0 | ROZPOCET
|  |  | 152 |  |  |  | 152 | [14 empty] | VV | 2 | 2 | True | 0 | ROZPOCET
|  |  | Súčet |  |  |  | 152 | [14 empty] | VV | 2 | 4 | True | 1 | ROZPOCET
33 | K | 622465112 | Vonkajšia omietka stien, marmolit, mramorové zrná, strednozrnná |  |  | m2 | 39.846 |  |  | 0 |  |  |  | znížená | 0.41734 | 16.6293 | 0.00651 | 0.2594 | 0 | 0 | 4 | K | 2 |  |  |  | ROZPOCET | 0 | 0 | 0 | 0 | 0 | 2 | 0 | 4 | -209198923
34 | K | 622481119 | Potiahnutie vonkajších stien sklotextílnou mriežkou s celoplošným prilepením |  |  | m2 | 152 |  |  | 0 |  |  |  | znížená | 0.111 | 16.872 | 0.00416 | 0.63232 | 0 | 0 | 4 | K | 2 |  |  |  | ROZPOCET | 0 | 0 | 0 | 0 | 0 | 2 | 0 | 4 | -1401167288
|  |  | "Oprava degradovanej omietky stien - presieťkovanie" | [18 empty] | VV | 2 | 1 | True | 0 | ROZPOCET
|  |  | 152 |  |  |  | 152 | [14 empty] | VV | 2 | 2 | True | 0 | ROZPOCET
|  |  | Súčet |  |  |  | 152 | [14 empty] | VV | 2 | 4 | True | 1 | ROZPOCET
| 8 - Rúrové vedenie | [8 empty] | 0 | [5 empty] | 11.475 |  | 0.0255 |  | 0 | 1 | D | 1 |  |  |  | ROZPOCET | [6 empty] | 0
35 | K | 871310310 | Dažďová kanalizácia DN 160, vrátane všetkých potrebných prác |  |  | m | 50 |  |  | 0 |  |  |  | znížená | 0.225 | 11.25 | 0.0005 | 0.025 | 0 | 0 | 4 | K | 2 |  |  |  | ROZPOCET | 0 | 0 | 0 | 0 | 0 | 2 | 0 | 4 | 1291520265
36 | K | 8713103101 | Napojenie na vsakovaciu jamu |  |  | kpl | 1 |  |  | 0 |  |  |  | znížená | 0.225 | 0.225 | 0.0005 | 0.0005 | 0 | 0 | 4 | K | 2 |  |  |  | ROZPOCET | 0 | 0 | 0 | 0 | 0 | 2 | 0 | 4 | -1376463020
| 9 - Ostatné konštrukcie a práce-búranie | [8 empty] | 0 | [5 empty] | 301.5843 |  | 13.4558 |  | 11.3189 | 1 | D | 1 |  |  |  | ROZPOCET | [6 empty] | 0
37 | K | 916531112 | Osadenie záhonového alebo parkového obrubníka betón., do lôžka z bet. pros. tr. C 16/20 bez bočnej opory |  |  | m | 53.128 |  |  | 0 |  |  |  | znížená | 0.1 | 5.3128 | 0.08318 | 4.4192 | 0 | 0 | 4 | K | 2 |  |  |  | ROZPOCET | 0 | 0 | 0 | 0 | 0 | 2 | 0 | 4 | -546119057
|  |  | "Okapový chodník" | [18 empty] | VV | 2 | 1 | True | 0 | ROZPOCET
|  |  | (1,5+3+3,2+1,8+2+1,3+0,9+0,66+1,38+2+1,6+11,233+1,6+2,75+1,75+7,25+4,755+2,2+2,25) |  |  |  | 53.128 | [14 empty] | VV | 2 | 2 | True | 0 | ROZPOCET
|  |  | Súčet |  |  |  | 53.128 | [14 empty] | VV | 2 | 4 | True | 1 | ROZPOCET
38 | M | 5921954660 | Premac obrubník parkový 100x20x5 cm, sivý |  |  | ks | 53.659 |  |  | 0 |  |  |  | znížená | 0 | 0 | 0.023 | 1.2342 | 0 | 0 | 8 | M | 2 |  |  |  | ROZPOCET | 0 | 0 | 0 | 0 | 0 | 2 | 0 | 4 | 1431812437
39 | K | 941941031 | Montáž lešenia ľahkého pracovného radového s podlahami šírky od 0,80 do 1,00 m, výšky do 10 m |  |  | m2 | 150 |  |  | 0 |  |  |  | znížená | 0.132 | 19.8 | 0.02572 | 3.858 | 0 | 0 | 4 | K | 2 |  |  |  | ROZPOCET | 0 | 0 | 0 | 0 | 0 | 2 | 0 | 4 | -399576570
40 | K | 941941191 | Príplatok za prvý a každý ďalší i začatý mesiac použitia lešenia ľahkého pracovného radového s podlahami šírky od 0,80 do 1,00 m, výšky do 10 m |  |  | m2 | 300 |  |  | 0 |  |  |  | znížená | 0.006 | 1.8 | 0 | 0 | 0 | 0 | 4 | K | 2 |  |  |  | ROZPOCET | 0 | 0 | 0 | 0 | 0 | 2 | 0 | 4 | 1746051979
41 | K | 941941831 | Demontáž lešenia ľahkého pracovného radového s podlahami šírky nad 0,80 do 1,00 m, výšky do 10 m |  |  | m2 | 150 |  |  | 0 |  |  |  | znížená | 0.092 | 13.8 | 0.02572 | 3.858 | 0 | 0 | 4 | K | 2 |  |  |  | ROZPOCET | 0 | 0 | 0 | 0 | 0 | 2 | 0 | 4 | 263293772
42 | K | 941955001 | Lešenie ľahké pracovné pomocné, s výškou lešeňovej podlahy do 1,20 m |  |  | m2 | 50 |  |  | 0 |  |  |  | znížená | 0.09921 | 4.9605 | 0.00153 | 0.0765 | 0 | 0 | 4 | K | 2 |  |  |  | ROZPOCET | 0 | 0 | 0 | 0 | 0 | 2 | 0 | 4 | 751809734
43 | K | 949942101 | Hydraulická zdvíhacia plošina vrátane obsluhy inštalovaná na automobilovom podvozku výšky zdvihu do 27 m |  |  | hod | 40 |  |  | 0 |  |  |  | znížená | 1.938 | 77.52 | 0 | 0 | 0 | 0 | 4 | K | 2 |  |  |  | ROZPOCET | 0 | 0 | 0 | 0 | 0 | 2 | 0 | 4 | -2138895501
44 | K | 952901111 | Vyčistenie budov a okolia pri výške podlaží do 4m |  |  | m2 | 200 |  |  | 0 |  |  |  | znížená | 0.32401 | 64.802 | 5e-05 | 0.01 | 0 | 0 | 4 | K | 2 |  |  |  | ROZPOCET | 0 | 0 | 0 | 0 | 0 | 2 | 0 | 4 | -791115990
45 | K | 978015291 | Otlčenie omietok vonkajších priečelí jednoduchých, s vyškriabaním škár, očistením muriva, v rozsahu do 100 %, -0,05900t |  |  | m2 | 191.846 |  |  | 0 |  |  |  | znížená | 0.195 | 37.41 | 0 | 0 | 0.059 | 11.3189 | 4 | K | 2 |  |  |  | ROZPOCET | 0 | 0 | 0 | 0 | 0 | 2 | 0 | 4 | -1024371189
|  |  | "Otlčenie sokla" | [18 empty] | VV | 2 | 1 | True | 0 | ROZPOCET
|  |  | 0,75*(1,5+3+3,2+1,8+2+1,3+0,9+0,66+1,38+2+1,6+11,233+1,6+2,75+1,75+7,25+4,755+2,2+2,25) |  |  |  | 39.846 | [14 empty] | VV | 2 | 2 | True | 0 | ROZPOCET
|  |  | "Otlčenie degradovanej omietky stien" | [18 empty] | VV | 2 | 1 | True | 0 | ROZPOCET
|  |  | 152 |  |  |  | 152 | [14 empty] | VV | 2 | 2 | True | 0 | ROZPOCET
|  |  | Súčet |  |  |  | 191.846 | [14 empty] | VV | 2 | 4 | True | 1 | ROZPOCET
46 | K | 979081111 | Odvoz sutiny a vybúraných hmôt na skládku do 1 km |  |  | t | 43.506 |  |  | 0 |  |  |  | znížená | 0.598 | 26.0166 | 0 | 0 | 0 | 0 | 4 | K | 2 |  |  |  | ROZPOCET | 0 | 0 | 0 | 0 | 0 | 2 | 0 | 4 | 556988965
47 | K | 979081121 | Odvoz sutiny a vybúraných hmôt na skládku za každý ďalší 1 km |  |  | t | 391.554 |  |  | 0 |  |  |  | znížená | 0.007 | 2.7409 | 0 | 0 | 0 | 0 | 4 | K | 2 |  |  |  | ROZPOCET | 0 | 0 | 0 | 0 | 0 | 2 | 0 | 4 | -224876496
48 | K | 979082111 | Vnútrostavenisková doprava sutiny a vybúraných hmôt do 10 m |  |  | t | 43.506 |  |  | 0 |  |  |  | znížená | 0.89 | 38.7203 | 0 | 0 | 0 | 0 | 4 | K | 2 |  |  |  | ROZPOCET | 0 | 0 | 0 | 0 | 0 | 2 | 0 | 4 | 2128924921
49 | K | 979082121 | Vnútrostavenisková doprava sutiny a vybúraných hmôt za každých ďalších 5 m |  |  | t | 87.012 |  |  | 0 |  |  |  | znížená | 0.1 | 8.7012 | 0 | 0 | 0 | 0 | 4 | K | 2 |  |  |  | ROZPOCET | 0 | 0 | 0 | 0 | 0 | 2 | 0 | 4 | -1392435091
50 | K | 979089011 | Poplatok za skladovanie, nebezpečné |  |  | t | 5.376 |  |  | 0 |  |  |  | znížená | 0 | 0 | 0 | 0 | 0 | 0 | 4 | K | 2 |  |  |  | ROZPOCET | 0 | 0 | 0 | 0 | 0 | 2 | 0 | 4 | -209558590
51 | K | 979089012 | Poplatok za skladovanie, ostatné |  |  | t | 34.664 |  |  | 0 |  |  |  | znížená | 0 | 0 | 0 | 0 | 0 | 0 | 4 | K | 2 |  |  |  | ROZPOCET | 0 | 0 | 0 | 0 | 0 | 2 | 0 | 4 | 1871116516
| 99 - Presun hmôt HSV | [8 empty] | 0 | [5 empty] | 393.6071 |  | 0 |  | 0 | 1 | D | 1 |  |  |  | ROZPOCET | [6 empty] | 0
52 | K | 999281111 | Presun hmôt pre opravy a údržbu objektov vrátane vonkajších plášťov výšky do 25 m |  |  | t | 159.808 |  |  | 0 |  |  |  | znížená | 2.463 | 393.6071 | 0 | 0 | 0 | 0 | 4 | K | 2 |  |  |  | ROZPOCET | 0 | 0 | 0 | 0 | 0 | 2 | 0 | 4 | 138383712
| PSV - Práce a dodávky PSV | [8 empty] | 0 | [5 empty] | 1444.7462 |  | 10.0232 |  | 26.2103 | 2 | D | 0 |  |  |  | ROZPOCET | [6 empty] | 0
| 711 - Izolácie proti vode a vlhkosti | [8 empty] | 0 | [5 empty] | 7.2153 |  | 0.17479 |  | 0 | 2 | D | 1 |  |  |  | ROZPOCET | [6 empty] | 0
53 | K | 711141110 | Izolácia proti zemnej vlhkosti s protiradanovou odolnosťou FONDALINE PLUS šírka 2 m vodorovná |  |  | m2 | 26.564 |  |  | 0 |  |  |  | znížená | 0.057 | 1.5141 | 0.00218 | 0.05791 | 0 | 0 | 16 | K | 2 |  |  |  | ROZPOCET | 0 | 0 | 0 | 0 | 0 | 2 | 0 | 16 | -1028549346
|  |  | "Okapový chodník - pod drenáž" | [18 empty] | VV | 2 | 1 | True | 0 | ROZPOCET
|  |  | 0,5*(1,5+3+3,2+1,8+2+1,3+0,9+0,66+1,38+2+1,6+11,233+1,6+2,75+1,75+7,25+4,755+2,2+2,25) |  |  |  | 26.564 | [14 empty] | VV | 2 | 2 | True | 0 | ROZPOCET
|  |  | Súčet |  |  |  | 26.564 | [14 empty] | VV | 2 | 4 | True | 1 | ROZPOCET
54 | K | 711142110 | Izolácia proti zemnej vlhkosti s protiradanovou odolnosťou FONDALINE PLUS šírka 2 m zvislá |  |  | m2 | 53.128 |  |  | 0 |  |  |  | znížená | 0.102 | 5.4191 | 0.0022 | 0.11688 | 0 | 0 | 16 | K | 2 |  |  |  | ROZPOCET | 0 | 0 | 0 | 0 | 0 | 2 | 0 | 16 | 143375492
|  |  | "Ochrana základov" | [18 empty] | VV | 2 | 1 | True | 0 | ROZPOCET
|  |  | 1*(1,5+3+3,2+1,8+2+1,3+0,9+0,66+1,38+2+1,6+11,233+1,6+2,75+1,75+7,25+4,755+2,2+2,25) |  |  |  | 53.128 | [14 empty] | VV | 2 | 2 | True | 0 | ROZPOCET
|  |  | Súčet |  |  |  | 53.128 | [14 empty] | VV | 2 | 4 | True | 1 | ROZPOCET
55 | K | 998711102 | Presun hmôt pre izoláciu proti vode v objektoch výšky nad 6 do 12 m |  |  | t | 0.175 |  |  | 0 |  |  |  | znížená | 1.612 | 0.2821 | 0 | 0 | 0 | 0 | 16 | K | 2 |  |  |  | ROZPOCET | 0 | 0 | 0 | 0 | 0 | 2 | 0 | 16 | 385396977
| 712 - Izolácie striech | [8 empty] | 0 | [5 empty] | 36.107 |  | 0.0621 |  | 4.8 | 2 | D | 1 |  |  |  | ROZPOCET | [6 empty] | 0
56 | K | 712290030 | Zhotovenie parozábrany pre strechy šikmé nad 30° |  |  | m2 | 300 |  |  | 0 |  |  |  | znížená | 0.04902 | 14.706 | 0 | 0 | 0 | 0 | 16 | K | 2 |  |  |  | ROZPOCET | 0 | 0 | 0 | 0 | 0 | 2 | 0 | 16 | -1941888844
57 | M | 2832990190 | Parozábrana ALU MASTER |  |  | m2 | 345 |  |  | 0 |  |  |  | znížená | 0 | 0 | 0.00018 | 0.0621 | 0 | 0 | 32 | M | 2 |  |  |  | ROZPOCET | 0 | 0 | 0 | 0 | 0 | 2 | 0 | 16 | -759429203
58 | K | 712500832 | Odstránenie povlakovej krytiny na šikmých strechách nad 30° do 45° dvojvrstvovej, -0,01600t |  |  | m2 | 300 |  |  | 0 |  |  |  | znížená | 0.071 | 21.3 | 0 | 0 | 0.016 | 4.8 | 16 | K | 2 |  |  |  | ROZPOCET | 0 | 0 | 0 | 0 | 0 | 2 | 0 | 16 | 2123764387
|  |  | "Odstránenie asfaltových pásov" 300 |  |  |  | 300 | [14 empty] | VV | 2 | 2 | True | 0 | ROZPOCET
|  |  | Súčet |  |  |  | 300 | [14 empty] | VV | 2 | 4 | True | 1 | ROZPOCET
59 | K | 998712102 | Presun hmôt pre izoláciu povlakovej krytiny v objektoch výšky nad 6 do 12 m |  |  | t | 0.062 |  |  | 0 |  |  |  | znížená | 1.629 | 0.101 | 0 | 0 | 0 | 0 | 16 | K | 2 |  |  |  | ROZPOCET | 0 | 0 | 0 | 0 | 0 | 2 | 0 | 16 | -636037158
| 713 - Izolácie tepelné | [8 empty] | 0 | [5 empty] | 128.4902 |  | 1.7626 |  | 0.576 | 2 | D | 1 |  |  |  | ROZPOCET | [6 empty] | 0
60 | K | 713000010 | Odstránenie tepelnej izolácie stropov kladenej voľne z vláknitých materiálov hr. do 10 cm -0,00192t |  |  | m2 | 300 |  |  | 0 |  |  |  | znížená | 0.062 | 18.6 | 0 | 0 | 0.00192 | 0.576 | 16 | K | 2 |  |  |  | ROZPOCET | 0 | 0 | 0 | 0 | 0 | 2 | 0 | 16 | 1186342289
|  |  | "Odstránenie pôvodnej tepelnej izolácie" 300 |  |  |  | 300 | [14 empty] | VV | 2 | 2 | True | 0 | ROZPOCET
|  |  | Súčet |  |  |  | 300 | [14 empty] | VV | 2 | 4 | True | 1 | ROZPOCET
61 | K | 713161600 | Montáž tepelnej izolácie striech šikmých medzi rošt z minerálnej vlny hr. do 10 cm |  |  | m2 | 600 |  |  | 0 |  |  |  | znížená | 0.115 | 69 | 0 | 0 | 0 | 0 | 16 | K | 2 |  |  |  | ROZPOCET | 0 | 0 | 0 | 0 | 0 | 2 | 0 | 16 | -1478421345
|  |  | "Strecha - dve vrstvy" 300*2 |  |  |  | 600 | [14 empty] | VV | 2 | 2 | True | 0 | ROZPOCET
|  |  | Súčet |  |  |  | 600 | [14 empty] | VV | 2 | 4 | True | 1 | ROZPOCET
62 | M | 6316200110 | sklená vlna MULTIMAX hrúbka 50 mm |  |  | m2 | 612 |  |  | 0 |  |  |  | znížená | 0 | 0 | 0.00072 | 0.44064 | 0 | 0 | 32 | M | 2 |  |  |  | ROZPOCET | 0 | 0 | 0 | 0 | 0 | 2 | 0 | 16 | 819665671
63 | K | 713161610 | Montáž tepelnej izolácie striech šikmých nad krokvy z minerálnej vlny hr. nad 10 cm |  |  | m2 | 300 |  |  | 0 |  |  |  | znížená | 0.12527 | 37.581 | 0 | 0 | 0 | 0 | 16 | K | 2 |  |  |  | ROZPOCET | 0 | 0 | 0 | 0 | 0 | 2 | 0 | 16 | 1107883953
64 | M | 6313670083 | Unirol Profi sklená vlna hrúbka 160 mm |  |  | m2 | 306 |  |  | 0 |  |  |  | znížená | 0 | 0 | 0.00432 | 1.3219 | 0 | 0 | 32 | M | 2 |  |  |  | ROZPOCET | 0 | 0 | 0 | 0 | 0 | 2 | 0 | 16 | -1902183889
65 | K | 998713102 | Presun hmôt pre izolácie tepelné v objektoch výšky nad 6 m do 12 m |  |  | t | 1.763 |  |  | 0 |  |  |  | znížená | 1.877 | 3.3092 | 0 | 0 | 0 | 0 | 16 | K | 2 |  |  |  | ROZPOCET | 0 | 0 | 0 | 0 | 0 | 2 | 0 | 16 | -1458198988
| 762 - Konštrukcie tesárske | [8 empty] | 0 | [5 empty] | 190.1754 |  | 6.0519 |  | 6.9 | 2 | D | 1 |  |  |  | ROZPOCET | [6 empty] | 0
66 | K | 762341004 | Montáž debnenia jednoduchých striech, na krokvy a kontralaty z dosiek na zraz |  |  | m2 | 300 |  |  | 0 |  |  |  | znížená | 0.264 | 79.2 | 0 | 0 | 0 | 0 | 16 | K | 2 |  |  |  | ROZPOCET | 0 | 0 | 0 | 0 | 0 | 2 | 0 | 16 | 1093010945
67 | M | 6051119000 | Neopracované dosky a fošne neomietané borovica akosť A hr.24-32mm x B=60-160mm |  |  | m3 | 7.92 |  |  | 0 |  |  |  | znížená | 0 | 0 | 0.55 | 4.356 | 0 | 0 | 32 | M | 2 |  |  |  | ROZPOCET | 0 | 0 | 0 | 0 | 0 | 2 | 0 | 16 | 860937787
68 | K | 762341201 | Montáž latovania jednoduchých striech pre sklon do 60° |  |  | m | 1200 |  |  | 0 |  |  |  | znížená | 0.046 | 55.2 | 0 | 0 | 0 | 0 | 16 | K | 2 |  |  |  | ROZPOCET | 0 | 0 | 0 | 0 | 0 | 2 | 0 | 16 | 867521329
|  |  | "Rošt 50/50" 300*4 |  |  |  | 1200 | [14 empty] | VV | 2 | 2 | True | 0 | ROZPOCET
|  |  | Súčet |  |  |  | 1200 | [14 empty] | VV | 2 | 4 | True | 1 | ROZPOCET
69 | M | 6051506900 | Hranol mäkké rezivo - omietané smrek hranolček 25-100 cm2 mäkké rezivo |  |  | m3 | 2.64 |  |  | 0 |  |  |  | znížená | 0 | 0 | 0.55 | 1.452 | 0 | 0 | 32 | M | 2 |  |  |  | ROZPOCET | 0 | 0 | 0 | 0 | 0 | 2 | 0 | 16 | 1710794265
70 | K | 762341811 | Demontáž debnenia striech rovných, oblúkových do 60°, z dosiek hrubých, hobľovaných, -0.01600t |  |  | m2 | 300 |  |  | 0 |  |  |  | znížená | 0.095 | 28.5 | 0 | 0 | 0.016 | 4.8 | 16 | K | 2 |  |  |  | ROZPOCET | 0 | 0 | 0 | 0 | 0 | 2 | 0 | 16 | 1630405615
71 | K | 762342811 | Demontáž latovania striech so sklonom do 60 st., pri osovej vzdialenosti lát do 0, 22 m, -0.00700t |  |  | m2 | 300 |  |  | 0 |  |  |  | znížená | 0.056 | 16.8 | 0 | 0 | 0.007 | 2.1 | 16 | K | 2 |  |  |  | ROZPOCET | 0 | 0 | 0 | 0 | 0 | 2 | 0 | 16 | 1426703871
72 | K | 762395000 | Spojovacie prostriedky pre viazané konštrukcie krovov, debnenie a laťovanie, nadstrešné konštr., spádové kliny - svorky, dosky, klince, pásová oceľ, vruty |  |  | m3 | 10.56 |  |  | 0 |  |  |  | znížená | 0.01026 | 0.10835 | 0.0231 | 0.24394 | 0 | 0 | 16 | K | 2 |  |  |  | ROZPOCET | 0 | 0 | 0 | 0 | 0 | 2 | 0 | 16 | 485306336
73 | K | 998762102 | Presun hmôt pre konštrukcie tesárske v objektoch výšky do 12 m |  |  | t | 6.052 |  |  | 0 |  |  |  | znížená | 1.713 | 10.3671 | 0 | 0 | 0 | 0 | 16 | K | 2 |  |  |  | ROZPOCET | 0 | 0 | 0 | 0 | 0 | 2 | 0 | 16 | -2128040031
| 764 - Konštrukcie klampiarske | [8 empty] | 0 | [5 empty] | 807.229 |  | 0.957 |  | 0.4343 | 2 | D | 1 |  |  |  | ROZPOCET | [6 empty] | 0
74 | K | 764248221 | Snehové lapače |  |  | m | 140 |  |  | 0 |  |  |  | znížená | 0.72118 | 100.9652 | 0.00309 | 0.4326 | 0 | 0 | 16 | K | 2 |  |  |  | ROZPOCET | 0 | 0 | 0 | 0 | 0 | 2 | 0 | 16 | 522956483
75 | K | 764311222 | Strešná krytina Prefa prefalc P.10 Antracyt stucco |  |  | m2 | 300 |  |  | 0 |  |  |  | znížená | 1.74 | 522 | 0.00041 | 0.123 | 0 | 0 | 16 | K | 2 |  |  |  | ROZPOCET | 0 | 0 | 0 | 0 | 0 | 2 | 0 | 16 | -2132203287
|  |  | "Nová strešná krytina" 300 |  |  |  | 300 | [14 empty] | VV | 2 | 2 | True | 0 | ROZPOCET
|  |  | Súčet |  |  |  | 300 | [14 empty] | VV | 2 | 4 | True | 1 | ROZPOCET
76 | K | 764314008 | Oddeľovacia štruktúrovaná rohož s integrovanou poistnou hydroizoláciou pre plechové krytiny |  |  | m2 | 300 |  |  | 0 |  |  |  | znížená | 0.13947 | 41.841 | 0.00047 | 0.141 | 0 | 0 | 16 | K | 2 |  |  |  | ROZPOCET | 0 | 0 | 0 | 0 | 0 | 2 | 0 | 16 | -126205451
77 | K | 764331220 | Klampiarske práce - lemovanie, úžlabie, hrebeň |  |  | m | 65 |  |  | 0 |  |  |  | znížená | 0.76034 | 49.4221 | 0.00022 | 0.0143 | 0 | 0 | 16 | K | 2 |  |  |  | ROZPOCET | 0 | 0 | 0 | 0 | 0 | 2 | 0 | 16 | -1464909228
78 | K | 7643488141 | Demontáž bleskozvodu |  |  | kpl | 1 |  |  | 0 |  |  |  | znížená | 0.038 | 0.038 | 0 | 0 | 0.09 | 0.09 | 16 | K | 2 |  |  |  | ROZPOCET | 0 | 0 | 0 | 0 | 0 | 2 | 0 | 16 | -492210850
79 | K | 764351810 | Demontáž žľabov pododkvap. štvorhranných rovných, oblúkových, do 30° rš 250 a 330 mm, -0,00347t |  |  | m | 70 |  |  | 0 |  |  |  | znížená | 0.056 | 3.92 | 0 | 0 | 0.00347 | 0.2429 | 16 | K | 2 |  |  |  | ROZPOCET | 0 | 0 | 0 | 0 | 0 | 2 | 0 | 16 | -150327288
80 | K | 764352227 | Žľaby polkruhové r.š. 330 mm |  |  | m | 70 |  |  | 0 |  |  |  | znížená | 0.90581 | 63.4067 | 0.00247 | 0.1729 | 0 | 0 | 16 | K | 2 |  |  |  | ROZPOCET | 0 | 0 | 0 | 0 | 0 | 2 | 0 | 16 | -1826694161
81 | K | 764451802 | Demontáž odpadových rúr štvorcových so stranou 100 mm, -0,00338t |  |  | m | 30 |  |  | 0 |  |  |  | znížená | 0.047 | 1.41 | 0 | 0 | 0.00338 | 0.1014 | 16 | K | 2 |  |  |  | ROZPOCET | 0 | 0 | 0 | 0 | 0 | 2 | 0 | 16 | -1263651051
82 | K | 764454254 | Zvodové rúry, kruhové priemer 120 mm |  |  | m | 30 |  |  | 0 |  |  |  | znížená | 0.6621 | 19.863 | 0.00244 | 0.0732 | 0 | 0 | 16 | K | 2 |  |  |  | ROZPOCET | 0 | 0 | 0 | 0 | 0 | 2 | 0 | 16 | 1552241813
83 | K | 998764102 | Presun hmôt pre konštrukcie klampiarske v objektoch výšky nad 6 do 12 m |  |  | t | 0.957 |  |  | 0 |  |  |  | znížená | 4.559 | 4.363 | 0 | 0 | 0 | 0 | 16 | K | 2 |  |  |  | ROZPOCET | 0 | 0 | 0 | 0 | 0 | 2 | 0 | 16 | 107706698
| 765 - Konštrukcie - krytiny tvrdé | [8 empty] | 0 | [5 empty] | 114.3609 |  | 0.3 |  | 13.5 | 2 | D | 1 |  |  |  | ROZPOCET | [6 empty] | 0
84 | K | 765361815 | Demontáž krytiny z drevených šindľov do 50 ks/m2, do sutiny, sklon strechy do 45°, -0,045t |  |  | m2 | 300 |  |  | 0 |  |  |  | znížená | 0.379 | 113.7 | 0.001 | 0.3 | 0.045 | 13.5 | 16 | K | 2 |  |  |  | ROZPOCET | 0 | 0 | 0 | 0 | 0 | 2 | 0 | 16 | -316284535
85 | K | 998765102 | Presun hmôt pre tvrdé krytiny v objektoch výšky nad 6 do 12 m |  |  | t | 0.3 |  |  | 0 |  |  |  | znížená | 2.203 | 0.6609 | 0 | 0 | 0 | 0 | 16 | K | 2 |  |  |  | ROZPOCET | 0 | 0 | 0 | 0 | 0 | 2 | 0 | 16 | -1796592480
| 767 - Konštrukcie doplnkové kovové | [8 empty] | 0 | [5 empty] | 8.2885 |  | 0.446 |  | 0 | 2 | D | 1 |  |  |  | ROZPOCET | [6 empty] | 0
86 | K | 767916329R | Zábradlie bezpečnostné kompletné |  |  | m | 17.84 |  |  | 0 |  |  |  | znížená | 0.39 | 6.9576 | 0.025 | 0.446 | 0 | 0 | 16 | K | 2 |  |  |  | ROZPOCET | 0 | 0 | 0 | 0 | 0 | 2 | 0 | 16 | -1181589533
|  |  | "Rampa" | [18 empty] | VV | 2 | 1 | True | 0 | ROZPOCET
|  |  | (5,65+5,67+4,02+2,5) |  |  |  | 17.84 | [14 empty] | VV | 2 | 2 | True | 0 | ROZPOCET
|  |  | Súčet |  |  |  | 17.84 | [14 empty] | VV | 2 | 4 | True | 1 | ROZPOCET
87 | K | 998767102 | Presun hmôt pre kovové stavebné doplnkové konštrukcie v objektoch výšky nad 6 do 12 m |  |  | t | 0.446 |  |  | 0 |  |  |  | znížená | 2.984 | 1.3309 | 0 | 0 | 0 | 0 | 16 | K | 2 |  |  |  | ROZPOCET | 0 | 0 | 0 | 0 | 0 | 2 | 0 | 16 | 1665895396
| 783 - Dokončovacie práce - nátery | [8 empty] | 0 | [5 empty] | 152.88 |  | 0.2688 |  | 0 | 2 | D | 1 |  |  |  | ROZPOCET | [6 empty] | 0
88 | K | 783782203 | Nátery tesárskych konštrukcií povrchová impregnácia Bochemitom QB |  |  | m2 | 840 |  |  | 0 |  |  |  | znížená | 0.182 | 152.88 | 0.00032 | 0.2688 | 0 | 0 | 16 | K | 2 |  |  |  | ROZPOCET | 0 | 0 | 0 | 0 | 0 | 2 | 0 | 16 | 568096116
|  |  | "Rošt 50/50" 300*4*0,2 |  |  |  | 240 | [14 empty] | VV | 2 | 2 | True | 0 | ROZPOCET
|  |  | "Debnenie strechy" 300*2 |  |  |  | 600 | [14 empty] | VV | 2 | 2 | True | 0 | ROZPOCET
|  |  | Súčet |  |  |  | 840 | [14 empty] | VV | 2 | 4 | True | 1 | ROZPOCET

## Bleskozvod
| Hárok obsahuje: |  | 1) Krycí list rozpočtu |  | 2) Rekapitulácia rozpočtu |  |  | 3) Rozpočet |  |  | Späť na hárok: | Rekapitulácia stavby
optimalizované pre tlač zostáv vo formáte A4 - na výšku | [11 empty] | >> skryté stĺpce << | [9 empty] | {a8d5094a-dd61-4175-a2cd-7f72a46bde56}
0
KRYCÍ LIST ROZPOČTU | [12 empty] | v --- nižšie sa nachádzajú doplnkové a pomocné údaje k zostavám --- v | [8 empty] | False
| Stavba: |  | Modernizácia Domu smútku - bleskozvod
| JKSO: | [7 empty] | KS:
| Miesto: | [7 empty] | Dátum:
| Objednávateľ: | [7 empty] | IČO:
|  | Obec Liptovská Sielnica | [6 empty] | IČO DPH:
| Zhotoviteľ: | [7 empty] | IČO:
IČO DPH:
| Projektant: | [7 empty] | IČO: |  | 47555505
|  | VIZUALDK projekt, s.r.o. | [6 empty] | IČO DPH: |  | SK2023952898
IČO DPH:
| Spracovateľ: | [7 empty] | IČO:
IČO DPH:
Poznámka:
| Náklady z rozpočtu | [7 empty] | 0
| Ostatné náklady | [7 empty] | 0
| Cena bez DPH | [7 empty] | 0
| DPH | základná | 20% | z | 0 |  |  |  | 0
|  | znížená | 20% | z | 0 |  |  |  | 0
|  | zákl. prenesená | 20% | z | 0 |  |  |  | 0
|  | zníž. prenesená | 20% | z | 0 |  |  |  | 0
|  | nulová | 0% | z | 0 |  |  |  | 0
| Cena s DPH |  |  | v | EUR |  |  | 0
| Projektant |  |  |  |  | Spracovateľ
| Dátum a podpis: |  |  | Pečiatka |  | Dátum a podpis: |  |  |  | Pečiatka
| Objednávateľ |  |  |  |  | Zhotoviteľ
| Dátum a podpis: |  |  | Pečiatka |  | Dátum a podpis: |  |  |  | Pečiatka
REKAPITULÁCIA ROZPOČTU
Stavba: |  |  | Modernizácia Domu smútku - bleskozvod
Objekt:
Miesto: | [6 empty] | Dátum:
Objednávateľ: |  |  | 0 |  |  |  | Projektant:
Zhotoviteľ: | [6 empty] | Spracovateľ:
Kód - Popis | [9 empty] | Cena celkom [EUR]
1) Náklady z rozpočtu | [9 empty] | 0 | [12 empty] | -1
| M - Práce a dodávky M | [8 empty] | 0
| 21-M - Elektromontáže | [8 empty] | 0
| fd - Bleskozvod | [8 empty] | 0
| 22-M - Ostatné | [8 empty] | 0
2) Ostatné náklady | [9 empty] | 0 |  |  |  | DPH
Celkové náklady za stavbu 1) + 2) | [7 empty] | 0
ROZPOČET
Stavba: |  |  | Modernizácia Domu smútku - bleskozvod
Objekt:
Miesto: |  |  | 0 |  |  |  | Dátum:
Objednávateľ: |  |  | 0 |  |  |  | Projektant:
Zhotoviteľ: | [6 empty] | Spracovateľ:
PČ | Typ | Kód | Popis |  |  | MJ | Množstvo | J.cena [EUR] |  | Cena celkom [EUR] |  |  | Poznámka | DPH | J. Nh [h] | Nh celkom [h] | J. hmotnosť [t] | Hmotnosť celkom [t] | J. suť [t] | Suť Celkom [t]
Náklady z rozpočtu | [9 empty] | 0 | [5 empty] | 23.412 |  | 0.08635 |  | 0 |  | D | -1 | [7 empty] | 0
| M - Práce a dodávky M | [8 empty] | 0 | [5 empty] | 23.412 |  | 0.08635 |  | 0 | 1 | D | 0 | ROZPOCET | [6 empty] | 0
| 21-M - Elektromontáže | [8 empty] | 0 | [5 empty] | 23.412 |  | 0.08635 |  | 0 | 1 | D | 1 | ROZPOCET | [6 empty] | 0
| fd - Bleskozvod | [8 empty] | 0 | [5 empty] | 23.412 |  | 0.08635 |  | 0 | 1 | D | 2 | ROZPOCET | [6 empty] | 0
22 | K | 210220001 | Uzemňovacie vedenie na povrchu FeZn |  |  | m | 55 |  |  | 0 |  |  |  | znížená | 0.15 | 8.25 | 0 | 0 | 0 | 0 | 4 | K | 3 | ROZPOCET | 0 | 0 | 0 | 0 | 0 | 2 | 0 | 4 | -128250754
23 | M | 3544224150 | Územňovací vodič ocelový žiarovo zinkovaný označenie O 10 |  |  | m | 55 |  |  | 0 |  |  |  | znížená | 0 | 0 | 0.001 | 0.055 | 0 | 0 | 8 | M | 3 | ROZPOCET | 0 | 0 | 0 | 0 | 0 | 2 | 0 | 4 | 272669886
29 | K | 210220204 | Zachytávacia tyč FeZn bez osadenia a s osadením JP10-30 |  |  | ks | 3 |  |  | 0 |  |  |  | znížená | 0.418 | 1.254 | 0 | 0 | 0 | 0 | 4 | K | 3 | ROZPOCET | 0 | 0 | 0 | 0 | 0 | 2 | 0 | 4 | 1972963876
32 | M | 3544215550 | Zachytávacia tyč ocelová žiarovo zinkovaná označenie JP 10 |  |  | ks | 3 |  |  | 0 |  |  |  | znížená | 0 | 0 | 0.0042 | 0.0126 | 0 | 0 | 8 | M | 3 | ROZPOCET | 0 | 0 | 0 | 0 | 0 | 2 | 0 | 4 | 1059662242
33 | K | 210220220 | Držiak zachytávacej tyče FeZn DJ1-8 |  |  | ks | 3 |  |  | 0 |  |  |  | znížená | 0.48 | 1.44 | 0 | 0 | 0 | 0 | 4 | K | 3 | ROZPOCET | 0 | 0 | 0 | 0 | 0 | 2 | 0 | 4 | -1055837368
34 | M | 3544215700 | Držiak zachytávacej tyče na upevnenie do muriva ocelový žiarovo zinkovaný označenie DJ 1 |  |  | ks | 3 |  |  | 0 |  |  |  | znížená | 0 | 0 | 0.00032 | 0.00096 | 0 | 0 | 8 | M | 3 | ROZPOCET | 0 | 0 | 0 | 0 | 0 | 2 | 0 | 4 | -1831033822
27 | K | 210220230 | Ochranná strieška FeZn |  |  | ks | 3 |  |  | 0 |  |  |  | znížená | 0.1 | 0.3 | 0 | 0 | 0 | 0 | 4 | K | 3 | ROZPOCET | 0 | 0 | 0 | 0 | 0 | 2 | 0 | 4 | 1530477606
28 | M | 3544216200 | Horná ochranná strieška ocelová žiarovo zinkovaná označenie OS 01 |  |  | ks | 3 |  |  | 0 |  |  |  | znížená | 0 | 0 | 0.00017 | 0.00051 | 0 | 0 | 8 | M | 3 | ROZPOCET | 0 | 0 | 0 | 0 | 0 | 2 | 0 | 4 | 1031164509
2 | K | 210220101 | "Zvodový vodič včítane podpery FeZn do D 10 mm, A1 D 10 mm AlMgSi D 8 mm " |  |  | m | 39 |  |  | 0 |  |  |  | znížená | 0 | 0 | 0 | 0 | 0 | 0 | 4 | K | 3 | ROZPOCET | 0 | 0 | 0 | 0 | 0 | 2 | 0 | 4 | 74213307
3 | M | 1561522500 | AlMgSi o 8mm vrátane podpier |  |  | m | 39 |  |  | 0 |  |  |  | znížená | 0 | 0 | 0 | 0 | 0 | 0 | 8 | M | 3 | ROZPOCET | 0 | 0 | 0 | 0 | 0 | 2 | 0 | 4 | 221803465
4 | K | 210220260 | Ochranný uholník FeZn OU |  |  | ks | 9 |  |  | 0 |  |  |  | znížená | 0.71 | 6.39 | 0 | 0 | 0 | 0 | 512 | K | 3 | ROZPOCET | 0 | 0 | 0 | 0 | 0 | 2 | 0 | 512 | 1958545386
5 | M | 3544221600 | Ochraný uholník ocelový žiarovo zinkovaný označenie OU 1,7 m |  |  | ks | 9 |  |  | 0 |  |  |  | znížená | 0 | 0 | 0.00146 | 0.01314 | 0 | 0 | 512 | M | 3 | ROZPOCET | 0 | 0 | 0 | 0 | 0 | 2 | 0 | 512 | -1216881290
6 | K | 210220261 | Držiak ochranného uholníka FeZn DU-Z,D a DOU |  |  | ks | 18 |  |  | 0 |  |  |  | znížená | 0.321 | 5.778 | 0 | 0 | 0 | 0 | 512 | K | 3 | ROZPOCET | 0 | 0 | 0 | 0 | 0 | 2 | 0 | 512 | -1699925654
7 | M | 3544221750 | Držiak ochranného uholníka ocelový žiarovo zinkovaný označenie DU Z |  |  | ks | 18 |  |  | 0 |  |  |  | znížená | 0 | 0 | 0.00023 | 0.00414 | 0 | 0 | 512 | M | 3 | ROZPOCET | 0 | 0 | 0 | 0 | 0 | 2 | 0 | 512 | 405542518
10 | K | 210220302 | Bleskozvodová svorka nad 2 skrutky (ST, SJ, SK, SZ, SR 01, 02) |  |  | ks | 80 |  |  | 0 |  |  |  | znížená | 0 | 0 | 0 | 0 | 0 | 0 | 4 | K | 3 | ROZPOCET | 0 | 0 | 0 | 0 | 0 | 2 | 0 | 4 | -673154302
11 | M | 3540406100 | HR-Svorka SS |  |  | ks | 38 |  |  | 0 |  |  |  | znížená | 0 | 0 | 0 | 0 | 0 | 0 | 8 | M | 3 | ROZPOCET | 0 | 0 | 0 | 0 | 0 | 2 | 0 | 4 | 302885721
36 | M | 35404061sa00 | HR-Svorka SK |  |  | ks | 6 |  |  | 0 |  |  |  | znížená | 0 | 0 | 0 | 0 | 0 | 0 | 8 | M | 3 | ROZPOCET | 0 | 0 | 0 | 0 | 0 | 2 | 0 | 4 | 2059494744
12 | M | 354040830 | HR-Svorka SZ |  |  | ks | 9 |  |  | 0 |  |  |  | znížená | 0 | 0 | 0 | 0 | 0 | 0 | 8 | M | 3 | ROZPOCET | 0 | 0 | 0 | 0 | 0 | 2 | 0 | 4 | 2027996234
13 | M | 3544243550 | Svorka okapová označenie SO |  |  | ks | 9 |  |  | 0 |  |  |  | znížená | 0 | 0 | 0 | 0 | 0 | 0 | 8 | M | 3 | ROZPOCET | 0 | 0 | 0 | 0 | 0 | 2 | 0 | 4 | -976166699
35 | M | 3544243550sfa | Svorka SR03 |  |  | ks | 18 |  |  | 0 |  |  |  | znížená | 0 | 0 | 0 | 0 | 0 | 0 | 8 | M | 3 | ROZPOCET | 0 | 0 | 0 | 0 | 0 | 2 | 0 | 4 | 1900732586
14 | K | 210220401 | Označenie zvodov štítkami smaltované, z umelej hmot |  |  | ks | 9 |  |  | 0 |  |  |  | znížená | 0 | 0 | 0 | 0 | 0 | 0 | 4 | K | 3 | ROZPOCET | 0 | 0 | 0 | 0 | 0 | 2 | 0 | 4 | -2104132848
15 | M | 345240060 | Označovaci štítok PVC |  |  | ks | 9 |  |  | 0 |  |  |  | znížená | 0 | 0 | 0 | 0 | 0 | 0 | 8 | M | 3 | ROZPOCET | 0 | 0 | 0 | 0 | 0 | 2 | 0 | 4 | -1811778804
16 | K | K4 | Východzia revízia vrátane PD skutočného vyhotovenia |  |  | ks | 1 |  |  | 0 |  |  |  | znížená | 0 | 0 | 0 | 0 | 0 | 0 | 4 | K | 3 | ROZPOCET | 0 | 0 | 0 | 0 | 0 | 2 | 0 | 4 | 1142589772
| 22-M - Ostatné | [8 empty] | 0 | [5 empty] | 0 |  | 0 |  | 0 | 3 | D | 1 | ROZPOCET | [6 empty] | 0
17 | K | PD | Presun dodávok |  |  | % | 4 |  |  | 0 |  |  |  | znížená | 0 | 0 | 0 | 0 | 0 | 0 | 64 | K | 2 | ROZPOCET | 0 | 0 | 0 | 0 | 0 | 2 | 0 | 64 | 1466197069
18 | M | PM | Podružný materiál |  |  | % | 3 |  |  | 0 |  |  |  | znížená | 0 | 0 | 0 | 0 | 0 | 0 | 256 | M | 2 | ROZPOCET | 0 | 0 | 0 | 0 | 0 | 2 | 0 | 64 | -288822171
19 | K | PPV | Podiel pridružených výkonov |  |  | % | 4 |  |  | 0 |  |  |  | znížená | 0 | 0 | 0 | 0 | 0 | 0 | 64 | K | 2 | ROZPOCET | 0 | 0 | 0 | 0 | 0 | 2 | 0 | 64 | -1890120114